## Feuil1
Sation ht =1,65 |  | E (m) | N (m) |  | Z | Dh (m) | Angle (gon)
A |  | 861065.272 | 6440887.268 |  | 168.143
B |  | 861309.7966 | 6441227.586 |  | - | 419.0536 | 179.1406
C |  | 860330.3266 | 6440770.1409 |  | - | 744.2358 | 29.4143
D |  | 861326.474 | 6440700.7499 |  | - | 320.966 | 278.954
GIS 0 : |  | Dx | Dy |  |  | Dist | e dist (mm) | Gis (gon) | G = g | G = 200-g | G = 200+g | G = 400-g | G A-> pt | G0 i | filtre | G0 moy
>> B |  | 244.5246 | 340.318 |  |  | 419.0568 | 3.2059 | 39.6644 | TRUE | FALSE | FALSE | FALSE | 39.6644 | -139.4762 | 260.5238 | 260.5241
>> C |  | -734.9454 | -117.1271 |  |  | 744.2201 | -15.6931 | 89.9389 | FALSE | FALSE | TRUE | FALSE | 289.9389 | 260.5246 | 260.5246
>> D |  | 261.202 | -186.5181 |  |  | 320.9603 | -5.7406 | -60.5225 | FALSE | TRUE | FALSE | FALSE | 139.4775 | -139.4765 | 260.5235
Carnet de terrain | Dp | Lecture Hz | V | hp
1 | 31.8518 | 163.8657 | 96.5267 | 1.3
2 | 32.8741 | 162.3472 | 95.0156 | 1.3
3 | 33.1089 | 161.4822 | 94.6789 | 1.3
4 | 34.722 | 161.4851 | 92.4639 | 1.3
5 | 35.4429 | 161.1317 | 91.5252 | 1.3
6 | 32.8688 | 169.7261 | 95.0231 | 1.3
7 | 33.7512 | 167.1465 | 93.7771 | 1.3
8 | 34.4156 | 166.8421 | 92.8721 | 1.3
9 | 36.2692 | 166.6159 | 90.4852 | 1.3
10 | 36.8858 | 166.3375 | 89.7328 | 1.3
11 | 35.1165 | 173.6987 | 91.9466 | 1.3
12 | 35.3503 | 172.1313 | 91.6441 | 1.3
13 | 36.0857 | 172.311 | 90.7131 | 1.3
14 | 37.8582 | 170.57 | 88.5848 | 1.3
15 | 39.2389 | 170.4333 | 87.0302 | 1.3
16 | 34.7259 | 172.6672 | 92.4587 | 1.3
17 | 36.7948 | 177.1604 | 89.8426 | 1.3
18 | 38.7631 | 176.456 | 87.5564 | 1.3
19 | 38.9982 | 175.3998 | 87.2952 | 1.3
20 | 40.5195 | 173.6701 | 85.6615 | 1.3