## Carnets
Carnets
Stations | ID | Hz | V | Di | Hz (moy) | V (moy) | Dh (moy)
Ayoub | 500 | 213.9825 | 100.64 | 19.009 | 213.988 | 100.644 | 19.009
| 500 | 13.9935 | 299.352 | 19.011
| 519 | 229.4105 | 100.4975 | 42.982 | 229.4095 | 100.5 | 42.9807
| 519 | 29.4085 | 299.4975 | 42.982
| 521 | 75.508 | 100.9955 | 15.638 | 75.47 | 100.99 | 15.6361
| 521 | 275.432 | 299.0155 | 15.638
| Pt1_Ay | 100.55 | 101.253 | 11.958 | 100.55 | 101.253 | 11.9557
| Pt2_Ay | 82.102 | 101.1305 | 13.665 | 82.102 | 101.1305 | 13.6628
| Pt3_Ay | 72.374 | 102.108 | 10.642 | 72.374 | 102.108 | 10.6362
| Pt4_Ay | 91.9695 | 102.2765 | 8.504 | 91.9695 | 102.2765 | 8.4986
Stations | ID | Hz | V | Di | Hz (moy) | V (moy) | Dh (moy)
Etan | 500 | 197.907 | 101.2334 | 13.743 | 197.9111 | 101.2359 | 13.7404
| 500 | 397.9152 | 298.7615 | 13.743
| 519 | 231.954 | 100.7479 | 35.769 | 231.954 | 100.7493 | 35.7665
| 519 | 31.954 | 299.2493 | 35.769
| 521 | 78.5237 | 100.8555 | 23.72 | 78.5237 | 100.8572 | 23.7178
| 521 | 278.5236 | 299.1411 | 23.72
| Pt1_Et | 201.6905 | 102.9015 | 5.519 | 201.6905 | 102.9015 | 5.5133
| Pt4_Et | 183.998 | 102.3072 | 9.005 | 183.998 | 102.3072 | 8.9991
| Pt3_Et | 157.8353 | 102.996 | 8.062 | 157.8353 | 102.996 | 8.0531
| Pt2_Et | 154.6471 | 104.5406 | 4.495 | 154.6471 | 104.5406 | 4.4836
Stations | ID | Hz | V | Di | Hz (moy) | V (moy) | Dh (moy)
Safha | 500 | 326.4718 | 100.8337 | 13.744 | 326.4846 | 100.8245 | 13.7428
| 500 | 126.4973 | 299.1847 | 13.744
| 519 | 360.5398 | 100.5869 | 35.772 | 360.5441 | 100.5872 | 35.7705
| 519 | 160.5483 | 299.4125 | 35.772
| 521 | 207.11 | 100.6047 | 23.717 | 207.1165 | 100.6103 | 23.7159
| 521 | 7.123 | 299.384 | 23.717
| Pt2_Sa | 293.1406 | 103.2023 | 4.496 | 293.1406 | 103.2023 | 4.4903
| Pt1_Sa | 330.2042 | 101.7941 | 5.517 | 330.2042 | 101.7941 | 5.5148
| Pt4_Sa | 312.4341 | 101.6412 | 8.992 | 312.4341 | 101.6412 | 8.989
| Pt3_Sa | 286.3218 | 102.2144 | 8.052 | 286.3218 | 102.2144 | 8.0471
Stations | ID | Hz | V | Di | Hz (moy) | V (moy) | Dh (moy)
Radjab | 500 | 8.681 | 100.6505 | 11.58 | 8.678 | 100.646 | 11.5784
| 500 | 208.675 | 299.3585 | 11.578
| 519 | 4.338 | 100.477 | 36.491 | 4.3337 | 100.4748 | 36.4895
| 519 | 204.3295 | 299.5275 | 36.49
| 521 | 199.226 | 100.5675 | 19.336 | 199.222 | 100.5613 | 19.3352
| 521 | 399.218 | 299.445 | 19.336
| Pt1_Ra | 53.7125 | 103.2065 | 4.482 | 53.7125 | 103.2065 | 4.4763
| Pt2_Ra | 32.763 | 101.477 | 7.527 | 32.763 | 101.477 | 7.525
| Pt3_Ra | 58.4465 | 100.648 | 9.627 | 58.4465 | 100.648 | 9.6265
| Pt4_Ra | 80.217 | 101.4955 | 7.175 | 80.217 | 101.4955 | 7.173
Stations | ID | Hz | V | Di | Hz (moy) | V (moy) | Dh (moy)
Bafodé | 500 | 82.133 | 100.836 | 19.012 | 82.133 | 100.8315 | 19.0104
| 500 | 282.133 | 299.173 | 19.012
| 519 | 97.569 | 100.592 | 42.984 | 97.573 | 100.5965 | 42.9821
| 519 | 297.577 | 299.399 | 42.984
| 521 | 343.692 | 101.2195 | 15.697 | 343.6665 | 101.2255 | 15.6941
| 521 | 143.641 | 298.7685 | 15.697
| Pt1_Ba | 100.5525 | 101.253 | 11.958 | 100.5525 | 101.253 | 11.9557
| Pt2_Ba | 82.102 | 101.4305 | 13.665 | 82.102 | 101.4305 | 13.6616
| Pt3_Ba | 72.374 | 102.108 | 10.642 | 72.374 | 102.108 | 10.6362
| Pt4_Ba | 91.9695 | 102.2765 | 8.504 | 91.9695 | 102.2765 | 8.4986
Stations | ID | Hz | V | Di | Hz (moy) | V (moy) | Dh (moy)
Mouhamed | 500 | 275.18 | 100.6945 | 11.577 | 275.1765 | 100.6925 | 11.5763
| 500 | 75.173 | 299.3095 | 11.577
| 519 | 270.783 | 100.486 | 36.489 | 270.7788 | 100.486 | 36.4879
| 519 | 70.7745 | 299.514 | 36.489
| 521 | 65.59 | 100.6 | 19.34 | 65.585 | 100.595 | 19.3392
| 521 | 265.58 | 299.41 | 19.34
| Pt1_Mo | 320.212 | 103.3225 | 4.486 | 320.212 | 103.3225 | 4.4799
| Pt2_Mo | 299.316 | 101.594 | 7.535 | 299.316 | 101.594 | 7.5326
| Pt3_Mo | 324.963 | 100.72 | 9.632 | 324.963 | 100.72 | 9.6314
| Pt4_Mo | 346.716 | 101.586 | 7.187 | 346.716 | 101.586 | 7.1848
Stations | ID | Hz | V | Di | Hz (moy) | V (moy) | Dh (moy)
Marwan | 500 | 0.2556 | 101.0516 | 15.268 | 0.24665 | 101.0737 | 15.2653
| 500 | 200.2377 | 298.9043 | 15.267
| 519 | 24.0928 | 100.6438 | 38.525 | 24.0954 | 100.6568 | 38.5229
| 519 | 224.0981 | 299.3301 | 38.525
| 521 | 267.2587 | 100.9709 | 20.207 | 267.2673 | 100.9802 | 20.2041
| 521 | 67.276 | 299.0104 | 20.206
| Pt2_Ma | 393.2326 | 104.119 | 4.693 | 393.2326 | 104.119 | 4.6832
| Pt1_Ma | 18.211 | 101.9674 | 7.617 | 18.211 | 101.9674 | 7.6134
| Pt4_Ma | 394.9683 | 101.9682 | 10.042 | 394.9683 | 101.9682 | 10.0372
| Pt3_Ma | 374.5939 | 102.9439 | 7.801 | 374.5939 | 102.9439 | 7.7927
Coordonnées
Ayoub |  | 1897963.0336 | 3123623.7731 | 34.5141
Bafodé |  | 1897963.0152 | 3123623.799 | 34.5742
Etan |  | 1897955.2836 | 3123626.5965 | 34.5922
Marwan |  | 1897958.3783 | 3123624.9292 | 34.5785
Mouhamed |  | 1897956.5102 | 3123615.2555 | 34.4515
Radjab |  | 1897956.5143 | 3123615.2711 | 34.4432
Safha |  | 1897955.2856 | 3123626.598 | 34.5016
500 |  | 1897945.13 | 3123617.325 | 34.524
519 |  | 1897920.273 | 3123619.294 | 34.374
521 |  | 1897975.8052 | 3123614.6918 | 34.4716

## Vo
E | 1897955.284 | 3123626.596
Visée | E (m) | N (m) | D E (m) | D N (m) | Dist (m) | Gis (rad) | Gis (gon) | Gis (gon) | Hz (gon) | G0 (gon) | G0 moy (gon) | e (mgon)
500 | 1897945.13 | 3123617.325 | -10.154 | -9.271 | 13.7497 | -2.3108 | -147.1081 | 252.8919 | 197.911 | 54.9809 | 54.959 | 21.9103
519 | 1897920.273 | 3123619.294 | -35.011 | -7.302 | 35.7644 | -1.7764 | -113.0899 | 286.9101 | 231.954 | 54.9561 |  | -2.8644
521 | 1897975.805 | 3123614.692 | 20.521 | -11.904 | 23.7238 | 2.0964 | 133.4639 | 133.4639 | 78.524 | 54.9399 |  | -19.0459
|  |  |  | S = | 73.2378

## Points ray.
Croquis : |  |  |  |  | Mes formules :
PT
1897950.9959
|  |  |  | Carnet depuis la station : |  |  | 1897955.284 | 3123626.596
Pts visés | Vo station | Hz vers Pt | Gisement | Dh | D E | D N | E | N
1 | 54.958 | 201.6905 | 256.6485 | 5.519 | -4.2881 | -3.4744 | 1897950.9959 | 3123623.1216 | 1897950.9959 | 3123623.1216 | PT | 1897950.9959,3123623.1216
2 |  | 183.998 | 238.956 | 9.005 | -5.1728 | -7.371 | 1897950.1112 | 3123619.225 | 1897950.1112 | 3123619.2250 | PT | 1897950.1112,3123619.2250
3 |  | 157.8353 | 212.7933 | 8.062 | -1.6092 | -7.8998 | 1897953.6748 | 3123618.6962 | 1897953.6748 | 3123618.6962 | PT | 1897953.6748,3123618.6962
4 |  | 154.6471 | 209.6051 | 4.495 | -0.67562 | -4.4439 | 1897954.6084 | 3123622.1521 | 1897954.6084 | 3123622.1521 | PT | 1897954.6084,3123622.1521
519
500
521
1
2
3
4
Station