## Coordonnées
ID | E | N
501 | 1898002.023 | 3123615.437
502 | 1897993.613 | 3123594.254
511 | 1897911.853 | 3123694.028
513 | 1897982.128 | 3123668.236
514 | 1898024.69 | 3123669.449
516 | 1898021.385 | 3123619.539
550 | 1897978.138 | 3123709.099
1000 | 1898028.288 | 3123681.127
Bassin 1 | 1898039.9893 | 3123684.5631
Bassin 2 | 1898049.9893 | 3123684.5631
Bassin 3 | 1898049.9893 | 3123674.5631
Bassin 4 | 1898039.9893 | 3123674.5631
1003 | 1897797.062 | 3123497.759
1001 | 1897908.636 | 3123541.346
507 | 1897919.505 | 3123531.184

## Carnets
Carnet de mesures depuis la station 515 | [5 empty] | Carnet de mesures depuis la station 1002
Visée | Cg / Cd | Hz | Dh | Hz moy | Dh moy | Visée | Cg / Cd | Hz | Dh | Hz moy | Dh moy
501 | Cg . | 348.4106 | 38.6668 | 348.4113 | 38.6653 | 1003 | Cg . | 291.694 | 54.1765 | 291.6934 | 54.1761
| . Cd | 148.4121 | 38.6639 |  |  |  | . Cd | 91.6928 | 54.1756
502 | Cg . | 354.4787 | 60.9793 | 354.4794 | 60.9813 | C | Cg . | 41.2987 | 69.812 | 41.2979 | 69.8135
| . Cd | 154.4802 | 60.9834 |  |  |  | . Cd | 241.2972 | 69.815
511 | Cg . | 66.2748 | 102.9911 | 66.2756 | 102.9901 | 1001 | Cg . | 64.1421 | 68.429 | 64.1413 | 68.4285
| . Cd | 266.2763 | 102.9891 |  |  |  | . Cd | 264.1406 | 68.428
513 | Cg . | 74.5561 | 28.4668 | 74.5569 | 28.4653 | 507 | Cg . | 76.6695 | 73.6147 | 76.67 | 73.6148
| . Cd | 274.5576 | 28.4637 |  |  |  | . Cd | 276.6704 | 73.615
514 | Cg . | 195.2577 | 23.8583 | 195.2585 | 23.8572 | Carnet de mesures depuis la station A
| . Cd | 395.2592 | 23.8562 |  |  | 515 | Cg . | 222.3767 | 45.731 | 222.3765 | 45.73
516 | Cg . | 314.9277 | 37.3081 | 314.9284 | 37.3079 |  | . Cd | 22.3762 | 45.729
| . Cd | 114.9292 | 37.3077 |  |  | B | Cg . | 115.0807 | 69.617 | 115.0813 | 69.6165
550 | Cg . | 110.4096 | 62.2135 | 110.4104 | 62.2122 |  | . Cd | 315.082 | 69.616
| . Cd | 310.4111 | 62.2109 |  |  | Carnet de mesures depuis la station B
1000 | Cg . | 183.3727 | 34.8342 | 183.3734 | 34.8324 | A | Cg . | 19.5928 | 69.617 | 19.5931 | 69.6167
| . Cd | 383.3742 | 34.8306 |  |  |  | . Cd | 219.5933 | 69.6164
Bassin 1 | Cg . | 193.3005 | 45.3416 | 193.3013 | 45.3398 | C | Cg . | 199.1008 | 60.4717 | 199.1014 | 60.4714
| . Cd | 393.302 | 45.338 |  |  |  | . Cd | 399.1021 | 60.471
Bassin 2 | Cg . | 201.4496 | 53.1217 | 201.4504 | 53.1225 | Carnet de mesures depuis la station C
| . Cd | 1.4511 | 53.1233 |  |  | B | Cg . | 144.7641 | 60.4721 | 144.7643 | 60.4712
Bassin 3 | Cg . | 212.3112 | 48.0346 | 212.312 | 48.0348 |  | . Cd | 344.7646 | 60.4704
| . Cd | 12.3127 | 48.035 |  |  | 1002 | Cg . | 321.4047 | 69.8203 | 321.404 | 69.8203
Bassin 4 | Cg . | 205.2919 | 39.2514 | 205.2927 | 39.2514 |  | . Cd | 121.4034 | 69.8203
| . Cd | 5.2934 | 39.2514
A | Cg . | 333.1877 | 45.728 | 333.1879 | 45.729
| . Cd | 133.188 | 45.73

## V0 515
St. 515 : | 1898006.669 | 3123653.819
Visée | E (m) | N (m) | D E (m) | D N (m) | Dist (m) | Dist (m) mesurée | Gis. Brut (gon) | Cadran (gon) | Gis (gon) | Hz (gon) | G0 (gon) | G0 moy (gon) | e (mgon)
501 | 1898002.023 | 3123615.437 | -4.646 | -38.382 | 38.6622 | 38.6655 | 7.6687 | 200 | 207.6687 | 348.4113 | 259.2574 | 259.2576 | -0.1773
502 | 1897993.613 | 3123594.254 | -13.056 | -59.565 | 60.9791 | 60.9813 | 13.7368 | 200 | 213.7368 | 354.4794 | 259.2573 |  | -0.24295
511 | 1897911.853 | 3123694.028 | -94.816 | 40.209 | 102.9895 | 102.9901 | -74.4661 | 400 | 325.5339 | 66.2756 | 259.2584 |  | 0.81495
513 | 1897982.128 | 3123668.236 | -24.541 | 14.417 | 28.4624 | 28.4653 | -66.1858 | 400 | 333.8142 | 74.5569 | 259.2574 |  | -0.2138
514 | 1898024.69 | 3123669.449 | 18.021 | 15.63 | 23.8548 | 23.8572 | 54.5158 | 0 | 54.5158 | 195.2585 | 259.2573 |  | -0.23934
516 | 1898021.385 | 3123619.539 | 14.716 | -34.28 | 37.3052 | 37.3079 | -25.8148 | 200 | 174.1852 | 314.9284 | 259.2568 |  | -0.76904
550 | 1897978.138 | 3123709.099 | -28.531 | 55.28 | 62.2085 | 62.2122 | -30.3323 | 400 | 369.6677 | 110.4104 | 259.2573 |  | -0.21683
1000 | 1898028.288 | 3123681.127 | 21.619 | 27.308 | 34.8297 | 34.8324 | 42.6308 | 0 | 42.6308 | 183.3734 | 259.2573 |  | -0.23801
|  |  |  | S = | 389.2914

## V0 1002
St. 1002 : | 1897850.778 | 3123504.808
Visée | E (m) | N (m) | D E (m) | D N (m) | Dist (m) | Gis (gon) | Hz (gon) | G0 (gon) | G0 moy (gon) | e (mgon)
1003 | 1897797.062 | 3123497.759 | -53.716 | -7.049 | 54.1765 | 291.6933 | 291.6934 | 399.9999 | 0.00046557 | -399999.4122
C | [5 empty] | 41.2984 | 41.2979
1001 | 1897908.636 | 3123541.346 | 57.858 | 36.538 | 68.4293 | 64.1412 | 64.1413 | 399.9999 |  | -399999.4404
507 | 1897919.505 | 3123531.184 | 68.727 | 26.376 | 73.6145 | 76.6714 | 76.67 | 0.0014183 |  | -0.95275
|  |  |  | S = | 196.2204

## Cheminement
Station | Gis. Brut | Comp. (mgon) | Gis. Comp. | Dist. | D E (m) | D N (m) | E (m) Brut | N (m) Brut | Comp. E (mm) | Comp. N (mm) | E (m) | N (m)
515 | [6 empty] | 1898006.669 | 3123653.819
| 192.4454 | -0.008367 | 192.4454 | 45.7295 | 5.4138 | -45.4079 |  |  | -0.67967 | -1.1991
A | [6 empty] | 1898012.0828 | 3123608.4111 |  |  | 1898012.0822 | 3123608.4099
| 285.1503 | -0.008367 | 285.1503 | 69.6166 | -67.7313 | -16.0918 |  |  | -0.67967 | -1.1991
B | [6 empty] | 1897944.3516 | 3123592.3193 |  |  | 1897944.3502 | 3123592.3169
| 264.6587 | -0.008367 | 264.6587 | 60.4713 | -51.3901 | -31.8721 |  |  | -0.67967 | -1.1991
C | [6 empty] | 1897892.9614 | 3123560.4472 |  |  | 1897892.9594 | 3123560.4436
| 241.2984 | -0.008367 | 241.2984 | 69.8169 | -42.1807 | -55.6344 |  |  | -0.67967 | -1.1991
1002 | [6 empty] | 1897850.7807 | 3123504.8128 |  |  | 1897850.778 | 3123504.808
[6 empty] | 1002 | 1897850.778 | 3123504.808
ecart = | 3.3468e-05 | (mesuré/calculé - théorique), porte le nom de fermeture angulaire |  | Porte le nom de fermeture planimétrique |  | ecart = | 0.0027187 | 0.0047964 | m
compensation = | - ecart | [5 empty] | 5.5133 |  | mm
compensation = | -3.3468e-05 |  |  |  |  | compensation = | -0.0027187 | -0.0047964 | m
Vo d'arr. mesuré = | 241.2984