## Coordonnées
Carnet de mesures depuis la station 515
| Exercice n°1 | [9 empty] | Visée | Cg / Cd | Hz | Dh | Hz moy | Dh moy
| Exercice n°2 | [9 empty] | 501 | Cg . | 348.4106 | 38.6668 | 348.4113 | 38.6653
| Exercice n°3 | [10 empty] | . Cd | 148.4121 | 38.6639
| Exercice n°4 | [9 empty] | 502 | Cg . | 354.4787 | 60.9793 | 354.4794 | 60.9813
| CROQUIS | [10 empty] | . Cd | 154.4802 | 60.9834
[11 empty] | 511 | Cg . | 66.2748 | 102.9911 | 66.2756 | 102.9901
[12 empty] | . Cd | 266.2763 | 102.9891
[11 empty] | 513 | Cg . | 74.5561 | 28.4668 | 74.5569 | 28.4653
[12 empty] | . Cd | 274.5576 | 28.4637
[11 empty] | 514 | Cg . | 195.2577 | 23.8583 | 195.2585 | 23.8572
[12 empty] | . Cd | 395.2592 | 23.8562
[11 empty] | 516 | Cg . | 314.9277 | 37.3081 | 314.9284 | 37.3079
[12 empty] | . Cd | 114.9292 | 37.3077
[11 empty] | 550 | Cg . | 110.4096 | 62.2135 | 110.4104 | 62.2122
[12 empty] | . Cd | 310.4111 | 62.2109
[11 empty] | 1000 | Cg . | 183.3727 | 34.8342 | 183.3734 | 34.8324
[12 empty] | . Cd | 383.3742 | 34.8306
[11 empty] | Bassin 1 | Cg . | 193.3005 | 45.3416 | 193.3013 | 45.3398
[12 empty] | . Cd | 393.302 | 45.338
[11 empty] | Bassin 2 | Cg . | 201.4496 | 53.1217 | 201.4504 | 53.1225
[12 empty] | . Cd | 1.4511 | 53.1233
[11 empty] | Bassin 3 | Cg . | 212.3112 | 48.0346 | 212.312 | 48.0348
[12 empty] | . Cd | 12.3127 | 48.035
[11 empty] | Bassin 4 | Cg . | 205.2919 | 39.2514 | 205.2927 | 39.2514
[12 empty] | . Cd | 5.2934 | 39.2514
[11 empty] | A | Cg . | 66.8123 | 45.728
[12 empty] | . Cd | 266.8126 | 45.73
St. 515 : | 1898006.669 | 3123653.819
Visée | E (m) | N (m) | D E (m) | D N (m) | Dist (m) | Dist (m) mesurée | Gis. Brut (gon) | Cadran (gon) | Gis (gon) | Hz (gon) | G0 (gon) | G0 moy (gon) |  | e (mgon)
501 | 1898002.023 | 3123615.437 | -4.646 | -38.382 | 38.6622 | 38.6655 | 7.6687 | 200 | 207.6687 | 348.4113 | 259.2574 | 259.2576 |  | -0.1773
502 | 1897993.613 | 3123594.254 | -13.056 | -59.565 | 60.9791 | 60.9813 | 13.7368 | 200 | 213.7368 | 354.4794 | 259.2573 |  |  | -0.24295
511 | 1897911.853 | 3123694.028 | -94.816 | 40.209 | 102.9895 | 102.9901 | -74.4661 | 400 | 325.5339 | 66.2756 | 259.2584 |  |  | 0.81495
513 | 1897982.128 | 3123668.236 | -24.541 | 14.417 | 28.4624 | 28.4653 | -66.1858 | 400 | 333.8142 | 74.5569 | 259.2574 |  |  | -0.2138
514 | 1898024.69 | 3123669.449 | 18.021 | 15.63 | 23.8548 | 23.8572 | 54.5158 | 0 | 54.5158 | 195.2585 | 259.2573 |  |  | -0.23934
516 | 1898021.385 | 3123619.539 | 14.716 | -34.28 | 37.3052 | 37.3079 | -25.8148 | 200 | 174.1852 | 314.9284 | 259.2568 |  |  | -0.76904
550 | 1897978.138 | 3123709.099 | -28.531 | 55.28 | 62.2085 | 62.2122 | -30.3323 | 400 | 369.6677 | 110.4104 | 259.2573 |  |  | -0.21683
1000 | 1898028.288 | 3123681.127 | 21.619 | 27.308 | 34.8297 | 34.8324 | 42.6308 | 0 | 42.6308 | 183.3734 | 259.2573 |  |  | -0.23801
|  |  |  | S = | 389.2914
St. 515 : | 1898006.669 | 3123653.819 | G0 = | 259.2573
Visée | Hz (gon) | Dh (m) | Gis (gon) | D E (m) | D N (m) | E (m) | N (m)
Bassin 1 | 193.3013 | 45.3398 | 52.5586 | 33.3223 | 30.746 | 1898039.9913 | 3123684.565
Bassin 2 | 201.4504 | 53.1225 | 60.7077 | 43.3214 | 30.7449 | 1898049.9904 | 3123684.5639
Bassin 3 | 212.312 | 48.0348 | 71.5693 | 43.3238 | 20.7458 | 1898049.9928 | 3123674.5648
Bassin 4 | 205.2927 | 39.2514 | 64.55 | 33.3215 | 20.7448 | 1898039.9905 | 3123674.5638
POLYGONE | E (m) | N (m) | D E (m) | D N (m) | Dist (m) | Gis (gon) | a somment |  | e (mm)
Bassin 1 | 1898039.9893 | 3123684.5631 |  |  |  |  | 100 |  | 2.8106
|  |  | 10 | 0 | 10 | 100
Bassin 2 | 1898049.9893 | 3123684.5631 |  |  |  |  | 100 |  | 1.4121
|  |  | 0 | -10 | 10 | 200
Bassin 3 | 1898049.9893 | 3123674.5631 |  |  |  |  | 100 |  | 3.8838
|  |  | -10 | 0 | 10 | 300
Bassin 4 | 1898039.9893 | 3123674.5631 |  |  |  |  | 100 |  | 1.4196
|  |  | 0 | 10 | 10 | 0
Bassin 1 | 1898039.9893 | 3123684.5631
[6 empty] | S = | 400
| 1898039.9893 | 3123684.5631
| 1898039.9893 | 3123684.5631
| 1898049.9893 | 3123684.5631
| 1898049.9893 | 3123674.5631
| 1898039.9893 | 3123674.5631
| 1898006.669 | 3123653.819
| 1898002.023 | 3123615.437
| 1897993.613 | 3123594.254
| 1897911.853 | 3123694.028
| 1897982.128 | 3123668.236
| 1898024.69 | 3123669.449
| 1898021.385 | 3123619.539
| 1897978.138 | 3123709.099
| 1898028.288 | 3123681.127

## V0 1002
St. 1002 : | 1897850.778 | 3123504.808
Visée | E (m) | N (m) | D E (m) | D N (m) | Dist (m) | Gis (gon) | Hz (gon) | G0 (gon) | G0 moy (gon) | e (mgon)
1003 | 1897797.062 | 3123497.759
C
1001 | 1897908.636 | 3123541.346
507 | 1897919.505 | 3123531.184
S =
Station | Gis. Brut | Comp. (mgon) | Gis. Comp. | Dist. | D E (m) | D N (m) | E (m) Brut | N (m) Brut
515 | [6 empty] | 1898006.669 | 3123653.819
A
B
C
1002
[6 empty] | 1002 | 1897850.778 | 3123504.808
ecart = |  | (mesuré/calculé - théorique), porte le nom de fermeture angulaire |  | Porte le nom de fermeture planimétrique |  | ecart =
compensation = | - ecart
compensation = | [5 empty] | compensation =

## Carnets
Carnet de mesures depuis la station 515
Visée | Cg / Cd | Hz | Dh | Hz moy | Dh moy
501 | Cg . | 348.4106 | 38.6668 | 348.4113 | 38.6653
| . Cd | 148.4121 | 38.6639
502 | Cg . | 354.4787 | 60.9793 | 354.4794 | 60.9813
| . Cd | 154.4802 | 60.9834
511 | Cg . | 66.2748 | 102.9911 | 66.2756 | 102.9901
| . Cd | 266.2763 | 102.9891
513 | Cg . | 74.5561 | 28.4668 | 74.5569 | 28.4653
| . Cd | 274.5576 | 28.4637
514 | Cg . | 195.2577 | 23.8583 | 195.2585 | 23.8572
| . Cd | 395.2592 | 23.8562
516 | Cg . | 314.9277 | 37.3081 | 314.9284 | 37.3079
| . Cd | 114.9292 | 37.3077
550 | Cg . | 110.4096 | 62.2135 | 110.4104 | 62.2122
| . Cd | 310.4111 | 62.2109
1000 | Cg . | 183.3727 | 34.8342 | 183.3734 | 34.8324
| . Cd | 383.3742 | 34.8306
Bassin 1 | Cg . | 193.3005 | 45.3416 | 193.3013 | 45.3398
| . Cd | 393.302 | 45.338
Bassin 2 | Cg . | 201.4496 | 53.1217 | 201.4504 | 53.1225
| . Cd | 1.4511 | 53.1233
Bassin 3 | Cg . | 212.3112 | 48.0346 | 212.312 | 48.0348
| . Cd | 12.3127 | 48.035
Bassin 4 | Cg . | 205.2919 | 39.2514 | 205.2927 | 39.2514
| . Cd | 5.2934 | 39.2514
A | Cg . | 66.8123 | 45.728
| . Cd | 266.8126 | 45.73
Carnet de mesures depuis la station A
515 | Cg . | 222.3767 | 45.731
| . Cd | 22.3762 | 45.729
B | Cg . | 115.0807 | 69.617
| . Cd | 315.082 | 69.616
Carnet de mesures depuis la station B
A | Cg . | 19.5928 | 69.617
| . Cd | 219.5933 | 69.6164
C | Cg . | 199.1008 | 60.4717
| . Cd | 399.1021 | 60.471
Carnet de mesures depuis la station C
B | Cg . | 144.7641 | 60.4721
| . Cd | 344.7646 | 60.4704
1002 | Cg . | 321.4047 | 69.8203
| . Cd | 121.4034 | 69.8203
Carnet de mesures depuis la station 1002
Visée | Cg / Cd | Hz | Dh | Hz moy | Dh moy
1003 | Cg . | 291.694 | 54.1765
| . Cd | 91.6928 | 54.1756
C | Cg . | 41.2987 | 69.812
| . Cd | 241.2972 | 69.815
1001 | Cg . | 64.1421 | 68.429
| . Cd | 264.1406 | 68.428
507 | Cg . | 76.6695 | 73.6147
| . Cd | 276.6704 | 73.615